## 1_rri
#VALUE!
05_説明変数一覧.xlsx |  | 説明変数 | ベースネーム | 時間窓 | ファイル名と関数名 | 説明
1_rri | 1 | rri_1f_diff_1.0分単位 | 1f_diff | 1分、3分 | 1_rri.py edit_RRi | RRiの最後と最初の変化幅、プラスだとRRiが伸びている（≒リラックス状態に近づいている）
| 2 | rri_LP_cor_1.0分単位 | LP_cor | 同上 | 1_rri.py edit_RRi | RRi[i] と RRi[i+1] の相関係数（1に近いほど直線に近づく（＝揺らぎが小さい）、0に近いほど円に近づく（＝揺らぎが大きい））
| 3 | rri_beats_1.0分単位 | beats | 同上 | 1_rri.py edit_RRi | 心拍数
| 4 | rri_cvrr_1.0分単位 | cvrr | 同上 | 1_rri.py edit_RRi | RRiの変動係数（標準偏差÷平均）
| 5 | rri_diff_mav_1.0分単位 | diff_mav | 同上 | 1_rri.py edit_RRi | RRi[i] と RRi[i+1]の差の二乗和の平均平方 np.sqrt(np.mean( (RRi[i] - RRi[i+1]) ^2 ))
| 6 | rri_diff_plus_1.0分単位 | diff_plus | 同上 | 1_rri.py edit_RRi | 連続した隣接するRRIの差（RRi[i+1] と RRi[i] の差）がプラスの回数
| 7 | rri_diff_sd_1.0分単位 | diff_sd | 同上 | 1_rri.py edit_RRi | RRiのdiffの標準偏差
| 8 | rri_hf_1.0分単位 | hf | 同上 | common.py calc_LFHF | FFTの結果のHF (0.14-0.5Hz)領域の面積
| 9 | rri_hf_coef_1.0分単位 | hf_coef | 同上 | common.py calc_LFHF | FFTの結果のHF (0.14-0.5Hz)領域の回帰直線の傾き
| 10 | rri_hf_tpratio_1.0分単位 | hf_tpratio | 同上 | common.py calc_LFHF | FFTの結果のHF (0.14-0.5Hz)領域の面積が全面積に占める割合
| 11 | rri_lf_1.0分単位 | lf | 同上 | common.py calc_LFHF | 上記のLF (0.04-0.14Hz)版
| 12 | rri_lf_coef_1.0分単位 | lf_coef | 同上 | common.py calc_LFHF | 上記のLF (0.04-0.14Hz)版
| 13 | rri_lf_tpratio_1.0分単位 | lf_tpratio | 同上 | common.py calc_LFHF | 上記のLF (0.04-0.14Hz)版
| 14 | rri_lfhf_coefdiff_1.0分単位 | lfhf_coefdiff | 同上 | common.py calc_LFHF | LF領域の回帰直線の傾きとHF領域の回帰直線の傾きの差
| 15 | rri_lfhf_coefratio_1.0分単位 | lfhf_coefratio | 同上 | common.py calc_LFHF | LF領域の回帰直線の傾き ÷ HF領域の回帰直線の傾き
| 16 | rri_lfhf_ratio_1.0分単位 | lfhf_ratio | 同上 | common.py calc_LFHF | LFHF（LF領域の面積 ÷ HF領域の面積）
| 17 | rri_maxmin_diff_1.0分単位 | maxmin_diff | 同上 | 1_rri.py edit_RRi | RRiの最大変化幅（RRiの最大値 - 最小値）
| 18 | rri_mean_1.0分単位 | mean | 同上 | 1_rri.py edit_RRi | RRiの平均値
| 19 | rri_median_1.0分単位 | median | 同上 | 1_rri.py edit_RRi | RRiの中央値
| 20 | rri_nn50_1.0分単位 | nn50 | 同上 | 1_rri.py edit_RRi | RRIのdiffが±50msを超える回数
| 21 | rri_pdiff_plus_1.0分単位 | pdiff_plus | 同上 | 1_rri.py edit_RRi | RRiのdiffがプラスの率（上のrri_diff_plus の率バージョン）
| 22 | rri_pnn50_1.0分単位 | pnn50 | 同上 | 1_rri.py edit_RRi | RRIのdiffが±50msを超える率（上のrri_nn50 のの率バージョン）
| 23 | rri_rmssd_1.0分単位 | rmssd | 同上 | 1_rri.py edit_RRi | RRIのdiffの二乗の平均の平方根（迷走神経緊張強度の指標、副交感神経の活動状態）
| 24 | rri_rrv8_3_1.0分単位 | rrv8_3 | 同上 | 1_rri.py edit_RRi | 直前8拍分のRRIの分散から直前3拍分のRRIの分散を減算
| 25 | rri_rrv9_3_1.0分単位 | rrv9_3 | 同上 | 1_rri.py edit_RRi | 直前9拍分のRRIの分散から直前3拍分のRRIの分散を減算
| 26 | rri_sd1_1.0分単位 | sd1 | 同上 | 1_rri.py edit_RRi | RRiのdiffの標準偏差に(1/math.sqrt(2)) を乗じた値
| 27 | rri_sd2_1.0分単位 | sd2 | 同上 | 1_rri.py edit_RRi | （RRi の標準偏差の二乗の2倍） - rri_sd1
| 28 | rri_sd2sd1_1.0分単位 | sd2sd1 | 同上 | 1_rri.py edit_RRi | rri_sd2 ÷ rri_sd1
| 29 | rri_sdnn_1.0分単位 | sdnn | 同上 | 1_rri.py edit_RRi | RRi の標準偏差
| 30 | rri_sdnn_diff_sd_1.0分単位 | sdnn_diff_sd | 同上 | 1_rri.py edit_RRi | RRi の標準偏差 ÷ RRiのdiffの標準偏差
| 31 | rri_sdnn_rmssd_1.0分単位 | sdnn_rmssd | 同上 | 1_rri.py edit_RRi | RRi の標準偏差 ÷ RRiのdiffの２乗の平均値の平方根(迷走神経緊張強度の指標、副交感神経の活動状態)
| 32 | rri_tp_1.0分単位 | tp | 同上 | common.py calc_LFHF | FFTの結果、全領域の面積
| 33 | rri_ulf_1.0分単位 | ulf | 同上 | common.py calc_LFHF | FFTの結果、ULF (0.0033Hz以下)
| 34 | rri_ulf_coef_1.0分単位 | ulf_coef | 同上 | common.py calc_LFHF | ULF (0.0033Hz以下)領域の傾き
| 35 | rri_ulf_tpratio_1.0分単位 | ulf_tpratio | 同上 | common.py calc_LFHF | ULF (0.0033Hz以下)の全領域に占める割合
| 36 | rri_vhf_1.0分単位 | vhf | 同上 | common.py calc_LFHF | 上のVHF(0.4-1.5Hz)版
| 37 | rri_vhf_coef_1.0分単位 | vhf_coef | 同上 | common.py calc_LFHF | 上のVHF(0.4-1.5Hz)版
| 38 | rri_vhf_tpratio_1.0分単位 | vhf_tpratio | 同上 | common.py calc_LFHF | 上のVHF(0.4-1.5Hz)版
| 39 | rri_vlf_1.0分単位 | vlf | 同上 | common.py calc_LFHF | 上のVLF(0.0033-0.04Hz)版
| 40 | rri_vlf_coef_1.0分単位 | vlf_coef | 同上 | common.py calc_LFHF | 上のVLF(0.0033-0.04Hz)版
| 41 | rri_vlf_tpratio_1.0分単位 | vlf_tpratio | 同上 | common.py calc_LFHF | 上のVLF(0.0033-0.04Hz)版
| 42 | rri_vlfhf_coefdiff_1.0分単位 | vlfhf_coefdiff | 同上 | common.py calc_LFHF | VLF領域の回帰直線の傾きとHF領域の回帰直線の傾きの差
| 43 | rri_vlfhf_coefratio_1.0分単位 | vlfhf_coefratio | 同上 | common.py calc_LFHF | VLF領域の回帰直線の傾き ÷ HF領域の回帰直線の傾き
| 44 | rri_vlfhf_ratio_1.0分単位 | vlfhf_ratio | 同上 | common.py calc_LFHF | VLF領域の面積 ÷ HF領域の面積
| 45 | rri_vlflf_coefdiff_1.0分単位 | vlflf_coefdiff | 同上 | common.py calc_LFHF | VLF領域の回帰直線の傾きとLF領域の回帰直線の傾きの差
| 46 | rri_vlflf_coefratio_1.0分単位 | vlflf_coefratio | 同上 | common.py calc_LFHF | VLF領域の回帰直線の傾き ÷ LF領域の回帰直線の傾き
| 47 | rri_vlflf_ratio_1.0分単位 | vlflf_ratio | 同上 | common.py calc_LFHF | VLF領域の面積 ÷ LF領域の面積
| 48 | rri_vlfulf_coefdiff_1.0分単位 | vlfulf_coefdiff | 同上 | common.py calc_LFHF | VLF領域の回帰直線の傾きとULF領域の回帰直線の傾きの差
| 49 | rri_vlfulf_coefratio_1.0分単位 | vlfulf_coefratio | 同上 | common.py calc_LFHF | VLF領域の回帰直線の傾き ÷ ULF領域の回帰直線の傾き
| 50 | rri_vlfulf_ratio_1.0分単位 | vlfulf_ratio | 同上 | common.py calc_LFHF | VLF領域の面積 ÷ ULF領域の面積

## 1_AISIN_FDT
#VALUE!
05_説明変数一覧.xlsx |  | 説明変数 | ベースネーム | 時間窓 | ファイル名と関数名 | 説明
1_AISIN_FDT | 1 | fdt_coef_of_close_duration_60秒_従来型 | coef_of_close_duration | 60秒、180秒 | 1_AISIN_FDT.py edit_BLINK | 閉眼（開瞼度0.2以下）の閉眼時間の傾向（短くなる傾向、長くなる傾向）を回帰で求める。
| 2 | fdt_coef_of_close_duration_60秒_新型 | coef_of_close_duration | 60秒、180秒 | 1_AISIN_FDT.py edit_BLINK | （新型は閉眼の定義が「開瞼値2mm以下」となる。開瞼度は「2mm超から開瞼値の最頻値を上限」として求める）
| 3 | fdt_coef_of_closing_duration_from_open_60秒_従来型 | coef_of_closing_duration_from_open | 60秒、180秒 | 1_AISIN_FDT.py edit_BLINK | 閉眼時、眼を閉じるまでの時間の傾向。
| 4 | fdt_coef_of_closing_duration_from_open_60秒_新型 | coef_of_closing_duration_from_open | 60秒、180秒 | 1_AISIN_FDT.py edit_BLINK
| 5 | fdt_coef_of_min_eyelid_interval_60秒_従来型 | coef_of_min_eyelid_interval | 60秒、180秒 | 1_AISIN_FDT.py edit_BLINK | 閉眼の間隔が長くなってる傾向なのか短くなっている傾向
| 6 | fdt_coef_of_min_eyelid_interval_60秒_新型 | coef_of_min_eyelid_interval | 60秒、180秒 | 1_AISIN_FDT.py edit_BLINK
| 7 | fdt_coef_of_opening_duration_from_close_60秒_従来型 | coef_of_opening_duration_from_close | 60秒、180秒 | 1_AISIN_FDT.py edit_BLINK | 閉眼時、眼を開けるまでの時間の傾向
| 8 | fdt_coef_of_opening_duration_from_close_60秒_新型 | coef_of_opening_duration_from_close | 60秒、180秒 | 1_AISIN_FDT.py edit_BLINK
| 9 | fdt_eyelid_coef_60秒_従来型 | eyelid_coef | 60秒、180秒 | 1_AISIN_FDT.py edit_BLINK | 開瞼度が大きくなる傾向なのか小さくなる傾向なのか
| 10 | fdt_eyelid_coef_60秒_新型 | eyelid_coef | 60秒、180秒 | 1_AISIN_FDT.py edit_BLINK
| 11 | fdt_freq_of_all_close_60秒_従来型 | freq_of_all_close | 60秒、180秒 | 1_AISIN_FDT.py edit_BLINK | 閉眼と瞬きの両方（0.5秒以下・超両方の閉眼）の回数
| 12 | fdt_freq_of_all_close_60秒_新型 | freq_of_all_close | 60秒、180秒 | 1_AISIN_FDT.py edit_BLINK
| 13 | fdt_freq_of_blink_60秒_従来型 | freq_of_blink | 60秒、180秒 | 1_AISIN_FDT.py edit_BLINK | 瞬き（0.5秒以下の閉眼）の回数
| 14 | fdt_freq_of_blink_60秒_新型 | freq_of_blink | 60秒、180秒 | 1_AISIN_FDT.py edit_BLINK
| 15 | fdt_freq_of_close_60秒_従来型 | freq_of_close | 60秒、180秒 | 1_AISIN_FDT.py edit_BLINK | 閉眼（0.5秒超の閉眼）の回数
| 16 | fdt_freq_of_close_60秒_新型 | freq_of_close | 60秒、180秒 | 1_AISIN_FDT.py edit_BLINK
| 17 | fdt_freq_of_half_close_60秒_従来型 | freq_of_half_close | 60秒、180秒 | 1_AISIN_FDT.py edit_BLINK | 半目（開瞼度0.2以上0.5以下、半目の時間は問わず）の回数
| 18 | fdt_freq_of_half_close_60秒_新型 | freq_of_half_close | 60秒、180秒 | 1_AISIN_FDT.py edit_BLINK
| 19 | fdt_freq_of_semi_half_close_60秒_従来型 | freq_of_semi_half_close | 60秒、180秒 | 1_AISIN_FDT.py edit_BLINK | セミ半目（開瞼度0.5超0.8以下、セミ半目の時間は問わず）の回数
| 20 | fdt_freq_of_semi_half_close_60秒_新型 | freq_of_semi_half_close | 60秒、180秒 | 1_AISIN_FDT.py edit_BLINK
| 21 | fdt_mean_of_all_close_duration_60秒_従来型 | mean_of_all_close_duration | 60秒、180秒 | 1_AISIN_FDT.py edit_BLINK | 閉眼と瞬きの両方（0.5秒以下・超両方の閉眼）の時間の平均
| 22 | fdt_mean_of_all_close_duration_60秒_新型 | mean_of_all_close_duration | 60秒、180秒 | 1_AISIN_FDT.py edit_BLINK
| 23 | fdt_mean_of_blink_duration_60秒_従来型 | mean_of_blink_duration | 60秒、180秒 | 1_AISIN_FDT.py edit_BLINK | 瞬き（0.5秒以下の閉眼）の時間の平均
| 24 | fdt_mean_of_blink_duration_60秒_新型 | mean_of_blink_duration | 60秒、180秒 | 1_AISIN_FDT.py edit_BLINK
| 25 | fdt_mean_of_close_duration_60秒_従来型 | mean_of_close_duration | 60秒、180秒 | 1_AISIN_FDT.py edit_BLINK | 閉眼（0.5秒超の閉眼）の時間の平均
| 26 | fdt_mean_of_close_duration_60秒_新型 | mean_of_close_duration | 60秒、180秒 | 1_AISIN_FDT.py edit_BLINK
| 27 | fdt_mean_of_close_duration_ratio_60秒_従来型 | mean_of_close_duration_ratio | 60秒、180秒 | 1_AISIN_FDT.py edit_BLINK | 閉眼（開瞼度0.2以下）時、「眼を開けてから閉じるまでの時間duration」と「眼を閉じてから開けるまでの時間duration」までの比の平均
| 28 | fdt_mean_of_close_duration_ratio_60秒_新型 | mean_of_close_duration_ratio | 60秒、180秒 | 1_AISIN_FDT.py edit_BLINK
| 29 | fdt_mean_of_closing_duration_from_open_60秒_従来型 | mean_of_closing_duration_from_open | 60秒、180秒 | 1_AISIN_FDT.py edit_BLINK | 閉眼時、開眼から眼を閉じるまでの時間の平均
| 30 | fdt_mean_of_closing_duration_from_open_60秒_新型 | mean_of_closing_duration_from_open | 60秒、180秒 | 1_AISIN_FDT.py edit_BLINK
| 31 | fdt_mean_of_eyelid_over_threshold_60秒_従来型 | mean_of_eyelid_over_threshold | 60秒、180秒 | 1_AISIN_FDT.py edit_BLINK | 開瞼度0.5以上に限定した場合の開瞼度の平均
| 32 | fdt_mean_of_eyelid_over_threshold_60秒_新型 | mean_of_eyelid_over_threshold | 60秒、180秒 | 1_AISIN_FDT.py edit_BLINK
| 33 | fdt_mean_of_half_close_duration_60秒_従来型 | mean_of_half_close_duration | 60秒、180秒 | 1_AISIN_FDT.py edit_BLINK | 半目（開瞼度0.2以上0.5以下、半目の時間は問わず）の時間の平均
| 34 | fdt_mean_of_half_close_duration_60秒_新型 | mean_of_half_close_duration | 60秒、180秒 | 1_AISIN_FDT.py edit_BLINK
| 35 | fdt_mean_of_interval_all_close_60秒_従来型 | mean_of_interval_all_close | 60秒、180秒 | 1_AISIN_FDT.py edit_BLINK | 閉眼のインターバルの平均（＝平均間隔）
| 36 | fdt_mean_of_interval_all_close_60秒_新型 | mean_of_interval_all_close | 60秒、180秒 | 1_AISIN_FDT.py edit_BLINK
| 37 | fdt_mean_of_opening_duration_from_close_60秒_従来型 | mean_of_opening_duration_from_close | 60秒、180秒 | 1_AISIN_FDT.py edit_BLINK | 閉眼から眼を開けるまでの時間の平均
| 38 | fdt_mean_of_opening_duration_from_close_60秒_新型 | mean_of_opening_duration_from_close | 60秒、180秒 | 1_AISIN_FDT.py edit_BLINK
| 39 | fdt_mean_of_semi_half_close_duration_60秒_従来型 | mean_of_semi_half_close_duration | 60秒、180秒 | 1_AISIN_FDT.py edit_BLINK | セミ半目（開瞼度0.5超0.8以下）の時間の平均
| 40 | fdt_mean_of_semi_half_close_duration_60秒_新型 | mean_of_semi_half_close_duration | 60秒、180秒 | 1_AISIN_FDT.py edit_BLINK
| 41 | fdt_rate_of_all_close_duration_60秒_従来型 | rate_of_all_close_duration | 60秒、180秒 | 1_AISIN_FDT.py edit_BLINK | 閉眼と瞬きの両方（0.5秒以下・超両方の閉眼）の時間の割合
| 42 | fdt_rate_of_all_close_duration_60秒_新型 | rate_of_all_close_duration | 60秒、180秒 | 1_AISIN_FDT.py edit_BLINK
| 43 | fdt_rate_of_blink_duration_60秒_従来型 | rate_of_blink_duration | 60秒、180秒 | 1_AISIN_FDT.py edit_BLINK | 瞬き（0.5秒以下の閉眼）の時間の割合
| 44 | fdt_rate_of_blink_duration_60秒_新型 | rate_of_blink_duration | 60秒、180秒 | 1_AISIN_FDT.py edit_BLINK
| 45 | fdt_rate_of_close_duration_60秒_従来型 | rate_of_close_duration | 60秒、180秒 | 1_AISIN_FDT.py edit_BLINK | 閉眼（0.5秒超の閉眼）の時間の割合
| 46 | fdt_rate_of_close_duration_60秒_新型 | rate_of_close_duration | 60秒、180秒 | 1_AISIN_FDT.py edit_BLINK
| 47 | fdt_rate_of_half_close_duration_60秒_従来型 | rate_of_half_close_duration | 60秒、180秒 | 1_AISIN_FDT.py edit_BLINK | 半目（開瞼度0.2以上0.5以下、半目の時間は問わず）の時間の割合
| 48 | fdt_rate_of_half_close_duration_60秒_新型 | rate_of_half_close_duration | 60秒、180秒 | 1_AISIN_FDT.py edit_BLINK
| 49 | fdt_rate_of_semi_half_close_duration_60秒_従来型 | rate_of_semi_half_close_duration | 60秒、180秒 | 1_AISIN_FDT.py edit_BLINK | セミ半目（開瞼度0.5超0.8以下）の時間の割合
| 50 | fdt_rate_of_semi_half_close_duration_60秒_新型 | rate_of_semi_half_close_duration | 60秒、180秒 | 1_AISIN_FDT.py edit_BLINK
| 51 | fdt_sd_of_all_close_duration_60秒_従来型 | sd_of_all_close_duration | 60秒、180秒 | 1_AISIN_FDT.py edit_BLINK | 閉眼と瞬きの両方（0.5秒以下・超両方の閉眼）の時間の標準偏差
| 52 | fdt_sd_of_all_close_duration_60秒_新型 | sd_of_all_close_duration | 60秒、180秒 | 1_AISIN_FDT.py edit_BLINK
| 53 | fdt_sd_of_blink_duration_60秒_従来型 | sd_of_blink_duration | 60秒、180秒 | 1_AISIN_FDT.py edit_BLINK | 瞬き（0.5秒以下の閉眼）の時間の標準偏差
| 54 | fdt_sd_of_blink_duration_60秒_新型 | sd_of_blink_duration | 60秒、180秒 | 1_AISIN_FDT.py edit_BLINK
| 55 | fdt_sd_of_close_duration_60秒_従来型 | sd_of_close_duration | 60秒、180秒 | 1_AISIN_FDT.py edit_BLINK | 閉眼（0.5秒超の閉眼）の時間の標準偏差
| 56 | fdt_sd_of_close_duration_60秒_新型 | sd_of_close_duration | 60秒、180秒 | 1_AISIN_FDT.py edit_BLINK
| 57 | あいういえ | sd_of_close_duration_ratio | 60秒、180秒 | 1_AISIN_FDT.py edit_BLINK | 閉眼（開瞼度0.2以下）時、「眼を開けてから閉じるまでの時間duration」と「眼を閉じてから開けるまでの時間duration」までの比の標準偏差
| 58 | fdt_sd_of_close_duration_ratio_60秒_新型 | sd_of_close_duration_ratio | 60秒、180秒 | 1_AISIN_FDT.py edit_BLINK
| 59 | fdt_sd_of_closing_duration_from_open_60秒_従来型 | sd_of_closing_duration_from_open | 60秒、180秒 | 1_AISIN_FDT.py edit_BLINK | 閉眼時、開眼から眼を閉じるまでの時間の標準偏差
| 60 | fdt_sd_of_closing_duration_from_open_60秒_新型 | sd_of_closing_duration_from_open | 60秒、180秒 | 1_AISIN_FDT.py edit_BLINK
| 61 | fdt_sd_of_half_close_duration_60秒_従来型 | sd_of_half_close_duration | 60秒、180秒 | 1_AISIN_FDT.py edit_BLINK | 半目（開瞼度0.2以上0.5以下、半目の時間は問わず）の時間の標準偏差
| 62 | fdt_sd_of_half_close_duration_60秒_新型 | sd_of_half_close_duration | 60秒、180秒 | 1_AISIN_FDT.py edit_BLINK
| 63 | fdt_sd_of_interval_all_close_60秒_従来型 | sd_of_interval_all_close | 60秒、180秒 | 1_AISIN_FDT.py edit_BLINK | 閉眼のインターバルの標準偏差
| 64 | fdt_sd_of_interval_all_close_60秒_新型 | sd_of_interval_all_close | 60秒、180秒 | 1_AISIN_FDT.py edit_BLINK
| 65 | fdt_sd_of_opening_duration_from_close_60秒_従来型 | sd_of_opening_duration_from_close | 60秒、180秒 | 1_AISIN_FDT.py edit_BLINK | 閉眼から眼を開けるまでの時間の標準偏差
| 66 | fdt_sd_of_opening_duration_from_close_60秒_新型 | sd_of_opening_duration_from_close | 60秒、180秒 | 1_AISIN_FDT.py edit_BLINK
| 67 | fdt_sd_of_semi_half_close_duration_60秒_従来型 | sd_of_semi_half_close_duration | 60秒、180秒 | 1_AISIN_FDT.py edit_BLINK | セミ半目（開瞼度0.5超0.8以下）の時間の標準偏差
| 68 | fdt_sd_of_semi_half_close_duration_60秒_新型 | sd_of_semi_half_close_duration | 60秒、180秒 | 1_AISIN_FDT.py edit_BLINK
| 69 | fdt_sum_of_all_close_duration_60秒_従来型 | sum_of_all_close_duration | 60秒、180秒 | 1_AISIN_FDT.py edit_BLINK | 閉眼と瞬きの両方（0.5秒以下・超両方の閉眼）の時間の平均
| 70 | fdt_sum_of_all_close_duration_60秒_新型 | sum_of_all_close_duration | 60秒、180秒 | 1_AISIN_FDT.py edit_BLINK
| 71 | fdt_sum_of_blink_duration_60秒_従来型 | sum_of_blink_duration | 60秒、180秒 | 1_AISIN_FDT.py edit_BLINK | 瞬き（0.5秒以下の閉眼）の時間の平均
| 72 | fdt_sum_of_blink_duration_60秒_新型 | sum_of_blink_duration | 60秒、180秒 | 1_AISIN_FDT.py edit_BLINK
| 73 | fdt_sum_of_close_duration_60秒_従来型 | sum_of_close_duration | 60秒、180秒 | 1_AISIN_FDT.py edit_BLINK | 閉眼（0.5秒超の閉眼）の時間の平均
| 74 | fdt_sum_of_close_duration_60秒_新型 | sum_of_close_duration | 60秒、180秒 | 1_AISIN_FDT.py edit_BLINK
| 75 | fdt_sum_of_closing_duration_from_open_60秒_従来型 | sum_of_closing_duration_from_open | 60秒、180秒 | 1_AISIN_FDT.py edit_BLINK | 閉眼時、開眼から眼を閉じるまでの時間の平均
| 76 | fdt_sum_of_closing_duration_from_open_60秒_新型 | sum_of_closing_duration_from_open | 60秒、180秒 | 1_AISIN_FDT.py edit_BLINK
| 77 | fdt_sum_of_half_close_duration_60秒_従来型 | sum_of_half_close_duration | 60秒、180秒 | 1_AISIN_FDT.py edit_BLINK | 半目（開瞼度0.2以上0.5以下、半目の時間は問わず）の時間の平均
| 78 | fdt_sum_of_half_close_duration_60秒_新型 | sum_of_half_close_duration | 60秒、180秒 | 1_AISIN_FDT.py edit_BLINK
| 79 | fdt_sum_of_opening_duration_from_close_60秒_従来型 | sum_of_opening_duration_from_close | 60秒、180秒 | 1_AISIN_FDT.py edit_BLINK | 閉眼から眼を開けるまでの時間の平均
| 80 | fdt_sum_of_opening_duration_from_close_60秒_新型 | sum_of_opening_duration_from_close | 60秒、180秒 | 1_AISIN_FDT.py edit_BLINK
| 81 | fdt_sum_of_semi_half_close_duration_60秒_従来型 | sum_of_semi_half_close_duration | 60秒、180秒 | 1_AISIN_FDT.py edit_BLINK | セミ半目（開瞼度0.5超0.8以下）の時間の平均
| 82 | fdt_sum_of_semi_half_close_duration_60秒_新型 | sum_of_semi_half_close_duration | 60秒、180秒 | 1_AISIN_FDT.py edit_BLINK

## m1_2_AISIN_FDTの異常値除去と補完
#VALUE!
05_説明変数一覧.xlsx |  | 説明変数 | ベースネーム | 時間窓 | ファイル名と関数名 | 説明その１ | 説明その2
m1_2_AISIN_FDTの異常値除去と補完 | 1 | fdt_max_of_distance_BH_60秒 | distance_BH | 60秒、180秒 | m1_2_AISIN_FDTの異常値除去と補完.py summary_FDT | 眉間の距離（ピタゴラスの定理で左右の眉頭の位置から求めている）、sqrt( ('L_BH_X' - 'R_BH_X')**2 + ('L_BH_Y' - 'R_BH_Y')**2 ) | 左記の時間窓での最大値
| 2 | fdt_max_of_distance_BH_move_60秒 | distance_BH_move | 60秒、180秒 | m1_2_AISIN_FDTの異常値除去と補完.py summary_FDT | 眉間の動きの量（動きの総量はデータを一行ずらしてマージして移動量の絶対値を求める） | 左記の時間窓での最大値
| 3 | fdt_max_of_facial_parts_move_total_60秒 | facial_parts_move_total | 60秒、180秒 | m1_2_AISIN_FDTの異常値除去と補完.py summary_FDT | 顔の各パーツの動きの量 | 左記の時間窓での最大値
| 4 | fdt_max_of_gaze_move_h_60秒 | gaze_move_h | 60秒、180秒 | m1_2_AISIN_FDTの異常値除去と補完.py summary_FDT | 視線の左右の動きの量 | 左記の時間窓での最大値
| 5 | fdt_max_of_gaze_move_total_60秒 | gaze_move_total | 60秒、180秒 | m1_2_AISIN_FDTの異常値除去と補完.py summary_FDT | 視線の上下左右の動きの量 | 左記の時間窓での最大値
| 6 | fdt_max_of_gaze_move_v_60秒 | gaze_move_v | 60秒、180秒 | m1_2_AISIN_FDTの異常値除去と補完.py summary_FDT | 視線の上下の動きの量 | 左記の時間窓での最大値
| 7 | fdt_max_of_head_move_deg_60秒 | head_move_deg | 60秒、180秒 | m1_2_AISIN_FDTの異常値除去と補完.py summary_FDT | 頭の角度の動きの量、sqrt(頭のピッチ角度の動きの量^2 + 頭のロール角度の動きの量^2 + 頭のヨー角度の動きの量^2) | 左記の時間窓での最大値
| 8 | fdt_max_of_head_move_pitch_60秒 | head_move_pitch | 60秒、180秒 | m1_2_AISIN_FDTの異常値除去と補完.py summary_FDT | 頭のピッチ角度の動きの量 | 左記の時間窓での最大値
| 9 | fdt_max_of_head_move_roll_60秒 | head_move_roll | 60秒、180秒 | m1_2_AISIN_FDTの異常値除去と補完.py summary_FDT | 頭のロール角度の動きの量 | 左記の時間窓での最大値
| 10 | fdt_max_of_head_move_x_60秒 | head_move_x | 60秒、180秒 | m1_2_AISIN_FDTの異常値除去と補完.py summary_FDT | 頭の水平の動きの量 | 左記の時間窓での最大値
| 11 | fdt_max_of_head_move_xy_60秒 | head_move_xy | 60秒、180秒 | m1_2_AISIN_FDTの異常値除去と補完.py summary_FDT | 頭の水平上下の動きの量 | 左記の時間窓での最大値
| 12 | fdt_max_of_head_move_xyz_60秒 | head_move_xyz | 60秒、180秒 | m1_2_AISIN_FDTの異常値除去と補完.py summary_FDT | 頭の水平上下と奥行きの動きの量 | 左記の時間窓での最大値
| 13 | fdt_max_of_head_move_y_60秒 | head_move_y | 60秒、180秒 | m1_2_AISIN_FDTの異常値除去と補完.py summary_FDT | 頭の上下の動きの量 | 左記の時間窓での最大値
| 14 | fdt_max_of_head_move_yaw_60秒 | head_move_yaw | 60秒、180秒 | m1_2_AISIN_FDTの異常値除去と補完.py summary_FDT | 頭のヨー角度の動きの量 | 左記の時間窓での最大値
| 15 | fdt_max_of_head_move_z_60秒 | head_move_z | 60秒、180秒 | m1_2_AISIN_FDTの異常値除去と補完.py summary_FDT | 頭の奥行きの動きの量 | 左記の時間窓での最大値
| 16 | fdt_max_of_l_bh_move_total_60秒 | l_bh_move_total | 60秒、180秒 | m1_2_AISIN_FDTの異常値除去と補完.py summary_FDT | 左眉頭の動きの量 | 左記の時間窓での最大値
| 17 | fdt_max_of_l_eh_move_total_60秒 | l_eh_move_total | 60秒、180秒 | m1_2_AISIN_FDTの異常値除去と補完.py summary_FDT | 左目頭の動きの量 | 左記の時間窓での最大値
| 18 | fdt_max_of_l_et_move_total_60秒 | l_et_move_total | 60秒、180秒 | m1_2_AISIN_FDTの異常値除去と補完.py summary_FDT | 左目尻 の動きの量 | 左記の時間窓での最大値
| 19 | fdt_max_of_l_mo_move_total_60秒 | l_mo_move_total | 60秒、180秒 | m1_2_AISIN_FDTの異常値除去と補完.py summary_FDT | 左口端の動きの量 | 左記の時間窓での最大値
| 20 | fdt_max_of_noze_move_total_60秒 | noze_move_total | 60秒、180秒 | m1_2_AISIN_FDTの異常値除去と補完.py summary_FDT | 鼻の動きの量 | 左記の時間窓での最大値
| 21 | fdt_max_of_r_bh_move_total_60秒 | r_bh_move_total | 60秒、180秒 | m1_2_AISIN_FDTの異常値除去と補完.py summary_FDT | 右眉頭の動きの量 | 左記の時間窓での最大値
| 22 | fdt_max_of_r_eh_move_total_60秒 | r_eh_move_total | 60秒、180秒 | m1_2_AISIN_FDTの異常値除去と補完.py summary_FDT | 右目頭の動きの量 | 左記の時間窓での最大値
| 23 | fdt_max_of_r_et_move_total_60秒 | r_et_move_total | 60秒、180秒 | m1_2_AISIN_FDTの異常値除去と補完.py summary_FDT | 右目尻 の動きの量 | 左記の時間窓での最大値
| 24 | fdt_max_of_r_mo_move_total_60秒 | r_mo_move_total | 60秒、180秒 | m1_2_AISIN_FDTの異常値除去と補完.py summary_FDT | 右口端の動きの量 | 左記の時間窓での最大値
| 25 | fdt_mean_of_distance_BH_60秒 | distance_BH | 60秒、180秒 | m1_2_AISIN_FDTの異常値除去と補完.py summary_FDT | 眉間の距離（ピタゴラスの定理で左右の眉頭の位置から求めている）、sqrt( ('L_BH_X' - 'R_BH_X')**2 + ('L_BH_Y' - 'R_BH_Y')**2 ) | 左記の時間窓での平均値
| 26 | fdt_mean_of_distance_BH_move_60秒 | distance_BH_move | 60秒、180秒 | m1_2_AISIN_FDTの異常値除去と補完.py summary_FDT | 眉間の動きの総量（動きの総量はデータを一行ずらしてマージして移動量の絶対値を求める） | 左記の時間窓での平均値
| 27 | fdt_mean_of_facial_parts_move_total_60秒 | facial_parts_move_total | 60秒、180秒 | m1_2_AISIN_FDTの異常値除去と補完.py summary_FDT | 顔の各パーツの動きの総量 | 左記の時間窓での平均値
| 28 | fdt_mean_of_gaze_move_h_60秒 | gaze_move_h | 60秒、180秒 | m1_2_AISIN_FDTの異常値除去と補完.py summary_FDT | 視線移動の左右の移動量 | 左記の時間窓での平均値
| 29 | fdt_mean_of_gaze_move_total_60秒 | gaze_move_total | 60秒、180秒 | m1_2_AISIN_FDTの異常値除去と補完.py summary_FDT | 視線移動の上下左右の移動量 | 左記の時間窓での平均値
| 30 | fdt_mean_of_gaze_move_v_60秒 | gaze_move_v | 60秒、180秒 | m1_2_AISIN_FDTの異常値除去と補完.py summary_FDT | 視線移動の上下の移動量 | 左記の時間窓での平均値
| 31 | fdt_mean_of_head_move_deg_60秒 | head_move_deg | 60秒、180秒 | m1_2_AISIN_FDTの異常値除去と補完.py summary_FDT | 頭の角度の移動量の総量 | 左記の時間窓での平均値
| 32 | fdt_mean_of_head_move_pitch_60秒 | head_move_pitch | 60秒、180秒 | m1_2_AISIN_FDTの異常値除去と補完.py summary_FDT | 頭のピッチ角度の移動量 | 左記の時間窓での平均値
| 33 | fdt_mean_of_head_move_roll_60秒 | head_move_roll | 60秒、180秒 | m1_2_AISIN_FDTの異常値除去と補完.py summary_FDT | 頭のロール角度の移動量 | 左記の時間窓での平均値
| 34 | fdt_mean_of_head_move_x_60秒 | head_move_x | 60秒、180秒 | m1_2_AISIN_FDTの異常値除去と補完.py summary_FDT | 頭の水平移動の移動量の総量 | 左記の時間窓での平均値
| 35 | fdt_mean_of_head_move_xy_60秒 | head_move_xy | 60秒、180秒 | m1_2_AISIN_FDTの異常値除去と補完.py summary_FDT | 頭の水平上下移動の移動量の総量 | 左記の時間窓での平均値
| 36 | fdt_mean_of_head_move_xyz_60秒 | head_move_xyz | 60秒、180秒 | m1_2_AISIN_FDTの異常値除去と補完.py summary_FDT | 頭の水平上下奥行き移動の移動量の総量 | 左記の時間窓での平均値
| 37 | fdt_mean_of_head_move_y_60秒 | head_move_y | 60秒、180秒 | m1_2_AISIN_FDTの異常値除去と補完.py summary_FDT | 頭の上下移動の移動量の総量 | 左記の時間窓での平均値
| 38 | fdt_mean_of_head_move_yaw_60秒 | head_move_yaw | 60秒、180秒 | m1_2_AISIN_FDTの異常値除去と補完.py summary_FDT | 頭のヨー角度の移動量 | 左記の時間窓での平均値
| 39 | fdt_mean_of_head_move_z_60秒 | head_move_z | 60秒、180秒 | m1_2_AISIN_FDTの異常値除去と補完.py summary_FDT | 頭の奥行き移動の移動量の総量 | 左記の時間窓での平均値
| 40 | fdt_mean_of_l_bh_move_total_60秒 | l_bh_move_total | 60秒、180秒 | m1_2_AISIN_FDTの異常値除去と補完.py summary_FDT | 左眉頭の動きの総量 | 左記の時間窓での平均値
| 41 | fdt_mean_of_l_eh_move_total_60秒 | l_eh_move_total | 60秒、180秒 | m1_2_AISIN_FDTの異常値除去と補完.py summary_FDT | 左目頭の動きの総量 | 左記の時間窓での平均値
| 42 | fdt_mean_of_l_et_move_total_60秒 | l_et_move_total | 60秒、180秒 | m1_2_AISIN_FDTの異常値除去と補完.py summary_FDT | 左目尻 の動きの総量 | 左記の時間窓での平均値
| 43 | fdt_mean_of_l_mo_move_total_60秒 | l_mo_move_total | 60秒、180秒 | m1_2_AISIN_FDTの異常値除去と補完.py summary_FDT | 左口端の動きの総量 | 左記の時間窓での平均値
| 44 | fdt_mean_of_noze_move_total_60秒 | noze_move_total | 60秒、180秒 | m1_2_AISIN_FDTの異常値除去と補完.py summary_FDT | 鼻の動きの総量 | 左記の時間窓での平均値
| 45 | fdt_mean_of_r_bh_move_total_60秒 | r_bh_move_total | 60秒、180秒 | m1_2_AISIN_FDTの異常値除去と補完.py summary_FDT | 右眉頭の動きの総量 | 左記の時間窓での平均値
| 46 | fdt_mean_of_r_eh_move_total_60秒 | r_eh_move_total | 60秒、180秒 | m1_2_AISIN_FDTの異常値除去と補完.py summary_FDT | 右目頭の動きの総量 | 左記の時間窓での平均値
| 47 | fdt_mean_of_r_et_move_total_60秒 | r_et_move_total | 60秒、180秒 | m1_2_AISIN_FDTの異常値除去と補完.py summary_FDT | 右目尻 の動きの総量 | 左記の時間窓での平均値
| 48 | fdt_mean_of_r_mo_move_total_60秒 | r_mo_move_total | 60秒、180秒 | m1_2_AISIN_FDTの異常値除去と補完.py summary_FDT | 右口端の動きの総量 | 左記の時間窓での平均値
| 49 | fdt_missing_of_distance_BH_60秒 | distance_BH | 60秒、180秒 | m1_2_AISIN_FDTの異常値除去と補完.py summary_FDT | 眉間の距離（ピタゴラスの定理で左右の眉頭の位置から求めている）、sqrt( ('L_BH_X' - 'R_BH_X')**2 + ('L_BH_Y' - 'R_BH_Y')**2 ) | 左記の時間窓での欠損値の割合
| 50 | fdt_missing_of_distance_BH_move_60秒 | distance_BH_move | 60秒、180秒 | m1_2_AISIN_FDTの異常値除去と補完.py summary_FDT | 眉間の動きの量（動きの総量はデータを一行ずらしてマージして移動量の絶対値を求める） | 左記の時間窓での欠損値の割合
| 51 | fdt_missing_of_facial_parts_move_total_60秒 | facial_parts_move_total | 60秒、180秒 | m1_2_AISIN_FDTの異常値除去と補完.py summary_FDT | 顔の各パーツの動きの量 | 左記の時間窓での欠損値の割合
| 52 | fdt_missing_of_gaze_move_h_60秒 | gaze_move_h | 60秒、180秒 | m1_2_AISIN_FDTの異常値除去と補完.py summary_FDT | 視線の左右の動きの量 | 左記の時間窓での欠損値の割合
| 53 | fdt_missing_of_gaze_move_total_60秒 | gaze_move_total | 60秒、180秒 | m1_2_AISIN_FDTの異常値除去と補完.py summary_FDT | 視線の上下左右の動きの量 | 左記の時間窓での欠損値の割合
| 54 | fdt_missing_of_gaze_move_v_60秒 | gaze_move_v | 60秒、180秒 | m1_2_AISIN_FDTの異常値除去と補完.py summary_FDT | 視線の上下の動きの量 | 左記の時間窓での欠損値の割合
| 55 | fdt_missing_of_head_move_deg_60秒 | head_move_deg | 60秒、180秒 | m1_2_AISIN_FDTの異常値除去と補完.py summary_FDT | 頭の角度の動きの量、sqrt(頭のピッチ角度の動きの量^2 + 頭のロール角度の動きの量^2 + 頭のヨー角度の動きの量^2) | 左記の時間窓での欠損値の割合
| 56 | fdt_missing_of_head_move_pitch_60秒 | head_move_pitch | 60秒、180秒 | m1_2_AISIN_FDTの異常値除去と補完.py summary_FDT | 頭のピッチ角度の動きの量 | 左記の時間窓での欠損値の割合
| 57 | fdt_missing_of_head_move_roll_60秒 | head_move_roll | 60秒、180秒 | m1_2_AISIN_FDTの異常値除去と補完.py summary_FDT | 頭のロール角度の動きの量 | 左記の時間窓での欠損値の割合
| 58 | fdt_missing_of_head_move_x_60秒 | head_move_x | 60秒、180秒 | m1_2_AISIN_FDTの異常値除去と補完.py summary_FDT | 頭の水平の動きの量 | 左記の時間窓での欠損値の割合
| 59 | fdt_missing_of_head_move_xy_60秒 | head_move_xy | 60秒、180秒 | m1_2_AISIN_FDTの異常値除去と補完.py summary_FDT | 頭の水平上下の動きの量 | 左記の時間窓での欠損値の割合
| 60 | fdt_missing_of_head_move_xyz_60秒 | head_move_xyz | 60秒、180秒 | m1_2_AISIN_FDTの異常値除去と補完.py summary_FDT | 頭の水平上下と奥行きの動きの量 | 左記の時間窓での欠損値の割合
| 61 | fdt_missing_of_head_move_y_60秒 | head_move_y | 60秒、180秒 | m1_2_AISIN_FDTの異常値除去と補完.py summary_FDT | 頭の上下の動きの量 | 左記の時間窓での欠損値の割合
| 62 | fdt_missing_of_head_move_yaw_60秒 | head_move_yaw | 60秒、180秒 | m1_2_AISIN_FDTの異常値除去と補完.py summary_FDT | 頭のヨー角度の動きの量 | 左記の時間窓での欠損値の割合
| 63 | fdt_missing_of_head_move_z_60秒 | head_move_z | 60秒、180秒 | m1_2_AISIN_FDTの異常値除去と補完.py summary_FDT | 頭の奥行きの動きの量 | 左記の時間窓での欠損値の割合
| 64 | fdt_missing_of_l_bh_move_total_60秒 | l_bh_move_total | 60秒、180秒 | m1_2_AISIN_FDTの異常値除去と補完.py summary_FDT | 左眉頭の動きの量 | 左記の時間窓での欠損値の割合
| 65 | fdt_missing_of_l_eh_move_total_60秒 | l_eh_move_total | 60秒、180秒 | m1_2_AISIN_FDTの異常値除去と補完.py summary_FDT | 左目頭の動きの量 | 左記の時間窓での欠損値の割合
| 66 | fdt_missing_of_l_et_move_total_60秒 | l_et_move_total | 60秒、180秒 | m1_2_AISIN_FDTの異常値除去と補完.py summary_FDT | 左目尻 の動きの量 | 左記の時間窓での欠損値の割合
| 67 | fdt_missing_of_l_mo_move_total_60秒 | l_mo_move_total | 60秒、180秒 | m1_2_AISIN_FDTの異常値除去と補完.py summary_FDT | 左口端の動きの量 | 左記の時間窓での欠損値の割合
| 68 | fdt_missing_of_noze_move_total_60秒 | noze_move_total | 60秒、180秒 | m1_2_AISIN_FDTの異常値除去と補完.py summary_FDT | 鼻の動きの量 | 左記の時間窓での欠損値の割合
| 69 | fdt_missing_of_r_bh_move_total_60秒 | r_bh_move_total | 60秒、180秒 | m1_2_AISIN_FDTの異常値除去と補完.py summary_FDT | 右眉頭の動きの量 | 左記の時間窓での欠損値の割合
| 70 | fdt_missing_of_r_eh_move_total_60秒 | r_eh_move_total | 60秒、180秒 | m1_2_AISIN_FDTの異常値除去と補完.py summary_FDT | 右目頭の動きの量 | 左記の時間窓での欠損値の割合
| 71 | fdt_missing_of_r_et_move_total_60秒 | r_et_move_total | 60秒、180秒 | m1_2_AISIN_FDTの異常値除去と補完.py summary_FDT | 右目尻 の動きの量 | 左記の時間窓での欠損値の割合
| 72 | fdt_missing_of_r_mo_move_total_60秒 | r_mo_move_total | 60秒、180秒 | m1_2_AISIN_FDTの異常値除去と補完.py summary_FDT | 右口端の動きの量 | 左記の時間窓での欠損値の割合
| 73 | fdt_sd_of_distance_BH_60秒 | distance_BH | 60秒、180秒 | m1_2_AISIN_FDTの異常値除去と補完.py summary_FDT | 眉間の距離（ピタゴラスの定理で左右の眉頭の位置から求めている）、sqrt( ('L_BH_X' - 'R_BH_X')**2 + ('L_BH_Y' - 'R_BH_Y')**2 ) | 左記の時間窓での標準偏差
| 74 | fdt_sd_of_distance_BH_move_60秒 | distance_BH_move | 60秒、180秒 | m1_2_AISIN_FDTの異常値除去と補完.py summary_FDT | 眉間の動きの総量（動きの総量はデータを一行ずらしてマージして移動量の絶対値を求める） | 左記の時間窓での標準偏差
| 75 | fdt_sd_of_facial_parts_move_total_60秒 | facial_parts_move_total | 60秒、180秒 | m1_2_AISIN_FDTの異常値除去と補完.py summary_FDT | 顔の各パーツの動きの総量 | 左記の時間窓での標準偏差
| 76 | fdt_sd_of_gaze_move_h_60秒 | gaze_move_h | 60秒、180秒 | m1_2_AISIN_FDTの異常値除去と補完.py summary_FDT | 視線移動の左右の移動量 | 左記の時間窓での標準偏差
| 77 | fdt_sd_of_gaze_move_total_60秒 | gaze_move_total | 60秒、180秒 | m1_2_AISIN_FDTの異常値除去と補完.py summary_FDT | 視線移動の上下左右の移動量 | 左記の時間窓での標準偏差
| 78 | fdt_sd_of_gaze_move_v_60秒 | gaze_move_v | 60秒、180秒 | m1_2_AISIN_FDTの異常値除去と補完.py summary_FDT | 視線移動の上下の移動量 | 左記の時間窓での標準偏差
| 79 | fdt_sd_of_head_move_deg_60秒 | head_move_deg | 60秒、180秒 | m1_2_AISIN_FDTの異常値除去と補完.py summary_FDT | 頭の角度の移動量の総量 | 左記の時間窓での標準偏差
| 80 | fdt_sd_of_head_move_pitch_60秒 | head_move_pitch | 60秒、180秒 | m1_2_AISIN_FDTの異常値除去と補完.py summary_FDT | 頭のピッチ角度の移動量 | 左記の時間窓での標準偏差
| 81 | fdt_sd_of_head_move_roll_60秒 | head_move_roll | 60秒、180秒 | m1_2_AISIN_FDTの異常値除去と補完.py summary_FDT | 頭のロール角度の移動量 | 左記の時間窓での標準偏差
| 82 | fdt_sd_of_head_move_x_60秒 | head_move_x | 60秒、180秒 | m1_2_AISIN_FDTの異常値除去と補完.py summary_FDT | 頭の水平移動の移動量の総量 | 左記の時間窓での標準偏差
| 83 | fdt_sd_of_head_move_xy_60秒 | head_move_xy | 60秒、180秒 | m1_2_AISIN_FDTの異常値除去と補完.py summary_FDT | 頭の水平上下移動の移動量の総量 | 左記の時間窓での標準偏差
| 84 | fdt_sd_of_head_move_xyz_60秒 | head_move_xyz | 60秒、180秒 | m1_2_AISIN_FDTの異常値除去と補完.py summary_FDT | 頭の水平上下奥行き移動の移動量の総量 | 左記の時間窓での標準偏差
| 85 | fdt_sd_of_head_move_y_60秒 | head_move_y | 60秒、180秒 | m1_2_AISIN_FDTの異常値除去と補完.py summary_FDT | 頭の上下移動の移動量の総量 | 左記の時間窓での標準偏差
| 86 | fdt_sd_of_head_move_yaw_60秒 | head_move_yaw | 60秒、180秒 | m1_2_AISIN_FDTの異常値除去と補完.py summary_FDT | 頭のヨー角度の移動量 | 左記の時間窓での標準偏差
| 87 | fdt_sd_of_head_move_z_60秒 | head_move_z | 60秒、180秒 | m1_2_AISIN_FDTの異常値除去と補完.py summary_FDT | 頭の奥行き移動の移動量の総量 | 左記の時間窓での標準偏差
| 88 | fdt_sd_of_l_bh_move_total_60秒 | l_bh_move_total | 60秒、180秒 | m1_2_AISIN_FDTの異常値除去と補完.py summary_FDT | 左眉頭の動きの総量 | 左記の時間窓での標準偏差
| 89 | fdt_sd_of_l_eh_move_total_60秒 | l_eh_move_total | 60秒、180秒 | m1_2_AISIN_FDTの異常値除去と補完.py summary_FDT | 左目頭の動きの総量 | 左記の時間窓での標準偏差
| 90 | fdt_sd_of_l_et_move_total_60秒 | l_et_move_total | 60秒、180秒 | m1_2_AISIN_FDTの異常値除去と補完.py summary_FDT | 左目尻 の動きの総量 | 左記の時間窓での標準偏差
| 91 | fdt_sd_of_l_mo_move_total_60秒 | l_mo_move_total | 60秒、180秒 | m1_2_AISIN_FDTの異常値除去と補完.py summary_FDT | 左口端の動きの総量 | 左記の時間窓での標準偏差
| 92 | fdt_sd_of_noze_move_total_60秒 | noze_move_total | 60秒、180秒 | m1_2_AISIN_FDTの異常値除去と補完.py summary_FDT | 鼻の動きの総量 | 左記の時間窓での標準偏差
| 93 | fdt_sd_of_r_bh_move_total_60秒 | r_bh_move_total | 60秒、180秒 | m1_2_AISIN_FDTの異常値除去と補完.py summary_FDT | 右眉頭の動きの総量 | 左記の時間窓での標準偏差
| 94 | fdt_sd_of_r_eh_move_total_60秒 | r_eh_move_total | 60秒、180秒 | m1_2_AISIN_FDTの異常値除去と補完.py summary_FDT | 右目頭の動きの総量 | 左記の時間窓での標準偏差
| 95 | fdt_sd_of_r_et_move_total_60秒 | r_et_move_total | 60秒、180秒 | m1_2_AISIN_FDTの異常値除去と補完.py summary_FDT | 右目尻 の動きの総量 | 左記の時間窓での標準偏差
| 96 | fdt_sd_of_r_mo_move_total_60秒 | r_mo_move_total | 60秒、180秒 | m1_2_AISIN_FDTの異常値除去と補完.py summary_FDT | 右口端の動きの総量 | 左記の時間窓での標準偏差
| 97 | fdt_sum_of_distance_BH_60秒 | distance_BH | 60秒、180秒 | m1_2_AISIN_FDTの異常値除去と補完.py summary_FDT | 眉間の距離（ピタゴラスの定理で左右の眉頭の位置から求めている）、sqrt( ('L_BH_X' - 'R_BH_X')**2 + ('L_BH_Y' - 'R_BH_Y')**2 ) | 左記の時間窓での合計
| 98 | fdt_sum_of_distance_BH_move_60秒 | distance_BH_move | 60秒、180秒 | m1_2_AISIN_FDTの異常値除去と補完.py summary_FDT | 眉間の動きの量（動きの総量はデータを一行ずらしてマージして移動量の絶対値を求める） | 左記の時間窓での合計
| 99 | fdt_sum_of_facial_parts_move_total_60秒 | facial_parts_move_total | 60秒、180秒 | m1_2_AISIN_FDTの異常値除去と補完.py summary_FDT | 顔の各パーツの動きの量 | 左記の時間窓での合計
| 100 | fdt_sum_of_gaze_move_h_60秒 | gaze_move_h | 60秒、180秒 | m1_2_AISIN_FDTの異常値除去と補完.py summary_FDT | 視線の左右の動きの量 | 左記の時間窓での合計
| 101 | fdt_sum_of_gaze_move_total_60秒 | gaze_move_total | 60秒、180秒 | m1_2_AISIN_FDTの異常値除去と補完.py summary_FDT | 視線の上下左右の動きの量 | 左記の時間窓での合計
| 102 | fdt_sum_of_gaze_move_v_60秒 | gaze_move_v | 60秒、180秒 | m1_2_AISIN_FDTの異常値除去と補完.py summary_FDT | 視線の上下の動きの量 | 左記の時間窓での合計
| 103 | fdt_sum_of_head_move_deg_60秒 | head_move_deg | 60秒、180秒 | m1_2_AISIN_FDTの異常値除去と補完.py summary_FDT | 頭の角度の動きの量、sqrt(頭のピッチ角度の動きの量^2 + 頭のロール角度の動きの量^2 + 頭のヨー角度の動きの量^2) | 左記の時間窓での合計
| 104 | fdt_sum_of_head_move_pitch_60秒 | head_move_pitch | 60秒、180秒 | m1_2_AISIN_FDTの異常値除去と補完.py summary_FDT | 頭のピッチ角度の動きの量 | 左記の時間窓での合計
| 105 | fdt_sum_of_head_move_roll_60秒 | head_move_roll | 60秒、180秒 | m1_2_AISIN_FDTの異常値除去と補完.py summary_FDT | 頭のロール角度の動きの量 | 左記の時間窓での合計
| 106 | fdt_sum_of_head_move_x_60秒 | head_move_x | 60秒、180秒 | m1_2_AISIN_FDTの異常値除去と補完.py summary_FDT | 頭の水平の動きの量 | 左記の時間窓での合計
| 107 | fdt_sum_of_head_move_xy_60秒 | head_move_xy | 60秒、180秒 | m1_2_AISIN_FDTの異常値除去と補完.py summary_FDT | 頭の水平上下の動きの量 | 左記の時間窓での合計
| 108 | fdt_sum_of_head_move_xyz_60秒 | head_move_xyz | 60秒、180秒 | m1_2_AISIN_FDTの異常値除去と補完.py summary_FDT | 頭の水平上下と奥行きの動きの量 | 左記の時間窓での合計
| 109 | fdt_sum_of_head_move_y_60秒 | head_move_y | 60秒、180秒 | m1_2_AISIN_FDTの異常値除去と補完.py summary_FDT | 頭の上下の動きの量 | 左記の時間窓での合計
| 110 | fdt_sum_of_head_move_yaw_60秒 | head_move_yaw | 60秒、180秒 | m1_2_AISIN_FDTの異常値除去と補完.py summary_FDT | 頭のヨー角度の動きの量 | 左記の時間窓での合計
| 111 | fdt_sum_of_head_move_z_60秒 | head_move_z | 60秒、180秒 | m1_2_AISIN_FDTの異常値除去と補完.py summary_FDT | 頭の奥行きの動きの量 | 左記の時間窓での合計
| 112 | fdt_sum_of_l_bh_move_total_60秒 | l_bh_move_total | 60秒、180秒 | m1_2_AISIN_FDTの異常値除去と補完.py summary_FDT | 左眉頭の動きの量 | 左記の時間窓での合計
| 113 | fdt_sum_of_l_eh_move_total_60秒 | l_eh_move_total | 60秒、180秒 | m1_2_AISIN_FDTの異常値除去と補完.py summary_FDT | 左目頭の動きの量 | 左記の時間窓での合計
| 114 | fdt_sum_of_l_et_move_total_60秒 | l_et_move_total | 60秒、180秒 | m1_2_AISIN_FDTの異常値除去と補完.py summary_FDT | 左目尻 の動きの量 | 左記の時間窓での合計
| 115 | fdt_sum_of_l_mo_move_total_60秒 | l_mo_move_total | 60秒、180秒 | m1_2_AISIN_FDTの異常値除去と補完.py summary_FDT | 左口端の動きの量 | 左記の時間窓での合計
| 116 | fdt_sum_of_noze_move_total_60秒 | noze_move_total | 60秒、180秒 | m1_2_AISIN_FDTの異常値除去と補完.py summary_FDT | 鼻の動きの量 | 左記の時間窓での合計
| 117 | fdt_sum_of_r_bh_move_total_60秒 | r_bh_move_total | 60秒、180秒 | m1_2_AISIN_FDTの異常値除去と補完.py summary_FDT | 右眉頭の動きの量 | 左記の時間窓での合計
| 118 | fdt_sum_of_r_eh_move_total_60秒 | r_eh_move_total | 60秒、180秒 | m1_2_AISIN_FDTの異常値除去と補完.py summary_FDT | 右目頭の動きの量 | 左記の時間窓での合計
| 119 | fdt_sum_of_r_et_move_total_60秒 | r_et_move_total | 60秒、180秒 | m1_2_AISIN_FDTの異常値除去と補完.py summary_FDT | 右目尻 の動きの量 | 左記の時間窓での合計
| 120 | fdt_sum_of_r_mo_move_total_60秒 | r_mo_move_total | 60秒、180秒 | m1_2_AISIN_FDTの異常値除去と補完.py summary_FDT | 右口端の動きの量 | 左記の時間窓での合計

## m1_3_AISIN_FDTのスペクトル解析
#VALUE!
05_説明変数一覧.xlsx |  | 説明変数 | ベースネーム | 移動平均 | 時間窓 | ファイル名と関数名 | 説明その１ | 説明その2
m1_3_AISIN_FDTのスペクトル解析 | 1 | OPENING_ma10 | OPENING | 10 ,30 , 60秒 | 60秒、180秒 | m1_3_AISIN_FDTのスペクトル解析.py main | 開瞼値 | 左記の10秒、30秒、60秒移動平均の移動平均のスペクトル解析の結果
| 2 | distance_BH_ma10 | distance_BH | 10 ,30 , 60秒 | 60秒、180秒 | m1_3_AISIN_FDTのスペクトル解析.py main | 眉間の距離 | 同上
| 3 | distance_BH_move_ma10 | distance_BH_move | 10 ,30 , 60秒 | 60秒、180秒 | m1_3_AISIN_FDTのスペクトル解析.py main | 眉間の動きの移動量 | 同上
| 4 | head_move_pitch_ma10 | head_move_pitch | 10 ,30 , 60秒 | 60秒、180秒 | m1_3_AISIN_FDTのスペクトル解析.py main | 頭のピッチ角度 | 同上
| 5 | head_move_yaw_ma10 | head_move_yaw | 10 ,30 , 60秒 | 60秒、180秒 | m1_3_AISIN_FDTのスペクトル解析.py main | 頭のヨー角度 | 同上
| 6 | head_move_roll_ma10 | head_move_roll | 10 ,30 , 60秒 | 60秒、180秒 | m1_3_AISIN_FDTのスペクトル解析.py main | 頭のロール角度 | 同上
| 7 | head_move_deg_ma10 | head_move_deg | 10 ,30 , 60秒 | 60秒、180秒 | m1_3_AISIN_FDTのスペクトル解析.py main | 頭のピッチロールヨー角度全て | 同上
| 8 | head_move_x_ma10 | head_move_x | 10 ,30 , 60秒 | 60秒、180秒 | m1_3_AISIN_FDTのスペクトル解析.py main | 頭の水平移動の移動量 | 同上
| 9 | head_move_y_ma10 | head_move_y | 10 ,30 , 60秒 | 60秒、180秒 | m1_3_AISIN_FDTのスペクトル解析.py main | 頭の上下移動の移動量 | 同上
| 10 | head_move_z_ma10 | head_move_z | 10 ,30 , 60秒 | 60秒、180秒 | m1_3_AISIN_FDTのスペクトル解析.py main | 頭の奥行き移動の移動量 | 同上
| 11 | head_move_xy_ma10 | head_move_xy | 10 ,30 , 60秒 | 60秒、180秒 | m1_3_AISIN_FDTのスペクトル解析.py main | 頭の水平上下移動の移動量 | 同上
| 12 | head_move_xyz_ma10 | head_move_xyz | 10 ,30 , 60秒 | 60秒、180秒 | m1_3_AISIN_FDTのスペクトル解析.py main | 頭の水平上下奥行き移動の移動量 | 同上
| 13 | gaze_move_h_ma10 | gaze_move_h | 10 ,30 , 60秒 | 60秒、180秒 | m1_3_AISIN_FDTのスペクトル解析.py main | 視線の水平移動量 | 同上
| 14 | gaze_move_v_ma10 | gaze_move_v | 10 ,30 , 60秒 | 60秒、180秒 | m1_3_AISIN_FDTのスペクトル解析.py main | 視線の上下移動量 | 同上
| 15 | gaze_move_total_ma10 | gaze_move_total | 10 ,30 , 60秒 | 60秒、180秒 | m1_3_AISIN_FDTのスペクトル解析.py main | 視線移動の上下水平の移動量 | 同上
| 16 | l_bh_move_total_ma10 | l_bh_move_total | 10 ,30 , 60秒 | 60秒、180秒 | m1_3_AISIN_FDTのスペクトル解析.py main | 左眉頭の動きの総量 | 同上
| 17 | r_bh_move_total_ma10 | r_bh_move_total | 10 ,30 , 60秒 | 60秒、180秒 | m1_3_AISIN_FDTのスペクトル解析.py main | 右眉頭の動きの総量 | 同上
| 18 | l_eh_move_total_ma10 | l_eh_move_total | 10 ,30 , 60秒 | 60秒、180秒 | m1_3_AISIN_FDTのスペクトル解析.py main | 左目頭の動きの総量 | 同上
| 19 | l_et_move_total_ma10 | l_et_move_total | 10 ,30 , 60秒 | 60秒、180秒 | m1_3_AISIN_FDTのスペクトル解析.py main | 左目尻 の動きの総量 | 同上
| 20 | r_eh_move_total_ma10 | r_eh_move_total | 10 ,30 , 60秒 | 60秒、180秒 | m1_3_AISIN_FDTのスペクトル解析.py main | 右目頭の動きの総量 | 同上
| 21 | r_et_move_total_ma10 | r_et_move_total | 10 ,30 , 60秒 | 60秒、180秒 | m1_3_AISIN_FDTのスペクトル解析.py main | 右目尻 の動きの総量 | 同上
| 22 | noze_move_total_ma10 | noze_move_total | 10 ,30 , 60秒 | 60秒、180秒 | m1_3_AISIN_FDTのスペクトル解析.py main | 鼻の動きの総量 | 同上
| 23 | l_mo_move_total_ma10 | l_mo_move_total | 10 ,30 , 60秒 | 60秒、180秒 | m1_3_AISIN_FDTのスペクトル解析.py main | 左口端の動きの総量 | 同上
| 24 | r_mo_move_total_ma10 | r_mo_move_total | 10 ,30 , 60秒 | 60秒、180秒 | m1_3_AISIN_FDTのスペクトル解析.py main | 右口端の動きの総量 | 同上
| 25 | facial_parts_move_total_ma10 | facial_parts_move_total | 10 ,30 , 60秒 | 60秒、180秒 | m1_3_AISIN_FDTのスペクトル解析.py main | 顔の各パーツの動きの総量 | 同上

## m1_4_AISIN_FDTのFFTの積分
#VALUE!
05_説明変数一覧.xlsx |  | 説明変数 | ベースネーム | 移動平均 | 時間窓 | ファイル名と関数名 | 説明その１ | 説明その2
m1_4_AISIN_FDTのFFTの積分 | 1 | OPENING_ma10 | OPENING | 10 ,30 , 60秒 | 60秒、180秒 | m1_4_AISIN_FDTのFFTの積分.py main | 開瞼値 | m1_3のFFTの結果の0Hz の面積、1Hz未満の面積、1Hz以上の3種の面積
| 2 | distance_BH_ma10 | distance_BH | 10 ,30 , 60秒 | 60秒、180秒 | m1_4_AISIN_FDTのFFTの積分.py main | 眉間の距離 | 同上
| 3 | distance_BH_move_ma10 | distance_BH_move | 10 ,30 , 60秒 | 60秒、180秒 | m1_4_AISIN_FDTのFFTの積分.py main | 眉間の動きの移動量 | 同上
| 4 | head_move_pitch_ma10 | head_move_pitch | 10 ,30 , 60秒 | 60秒、180秒 | m1_4_AISIN_FDTのFFTの積分.py main | 頭のピッチ角度 | 同上
| 5 | head_move_yaw_ma10 | head_move_yaw | 10 ,30 , 60秒 | 60秒、180秒 | m1_4_AISIN_FDTのFFTの積分.py main | 頭のヨー角度 | 同上
| 6 | head_move_roll_ma10 | head_move_roll | 10 ,30 , 60秒 | 60秒、180秒 | m1_4_AISIN_FDTのFFTの積分.py main | 頭のロール角度 | 同上
| 7 | head_move_deg_ma10 | head_move_deg | 10 ,30 , 60秒 | 60秒、180秒 | m1_4_AISIN_FDTのFFTの積分.py main | 頭のピッチロールヨー角度全て | 同上
| 8 | head_move_x_ma10 | head_move_x | 10 ,30 , 60秒 | 60秒、180秒 | m1_4_AISIN_FDTのFFTの積分.py main | 頭の水平移動の移動量 | 同上
| 9 | head_move_y_ma10 | head_move_y | 10 ,30 , 60秒 | 60秒、180秒 | m1_4_AISIN_FDTのFFTの積分.py main | 頭の上下移動の移動量 | 同上
| 10 | head_move_z_ma10 | head_move_z | 10 ,30 , 60秒 | 60秒、180秒 | m1_4_AISIN_FDTのFFTの積分.py main | 頭の奥行き移動の移動量 | 同上
| 11 | head_move_xy_ma10 | head_move_xy | 10 ,30 , 60秒 | 60秒、180秒 | m1_4_AISIN_FDTのFFTの積分.py main | 頭の水平上下移動の移動量 | 同上
| 12 | head_move_xyz_ma10 | head_move_xyz | 10 ,30 , 60秒 | 60秒、180秒 | m1_4_AISIN_FDTのFFTの積分.py main | 頭の水平上下奥行き移動の移動量 | 同上
| 13 | gaze_move_h_ma10 | gaze_move_h | 10 ,30 , 60秒 | 60秒、180秒 | m1_4_AISIN_FDTのFFTの積分.py main | 視線の水平移動量 | 同上
| 14 | gaze_move_v_ma10 | gaze_move_v | 10 ,30 , 60秒 | 60秒、180秒 | m1_4_AISIN_FDTのFFTの積分.py main | 視線の上下移動量 | 同上
| 15 | gaze_move_total_ma10 | gaze_move_total | 10 ,30 , 60秒 | 60秒、180秒 | m1_4_AISIN_FDTのFFTの積分.py main | 視線移動の上下水平の移動量 | 同上
| 16 | l_bh_move_total_ma10 | l_bh_move_total | 10 ,30 , 60秒 | 60秒、180秒 | m1_4_AISIN_FDTのFFTの積分.py main | 左眉頭の動きの総量 | 同上
| 17 | r_bh_move_total_ma10 | r_bh_move_total | 10 ,30 , 60秒 | 60秒、180秒 | m1_4_AISIN_FDTのFFTの積分.py main | 右眉頭の動きの総量 | 同上
| 18 | l_eh_move_total_ma10 | l_eh_move_total | 10 ,30 , 60秒 | 60秒、180秒 | m1_4_AISIN_FDTのFFTの積分.py main | 左目頭の動きの総量 | 同上
| 19 | l_et_move_total_ma10 | l_et_move_total | 10 ,30 , 60秒 | 60秒、180秒 | m1_4_AISIN_FDTのFFTの積分.py main | 左目尻 の動きの総量 | 同上
| 20 | r_eh_move_total_ma10 | r_eh_move_total | 10 ,30 , 60秒 | 60秒、180秒 | m1_4_AISIN_FDTのFFTの積分.py main | 右目頭の動きの総量 | 同上
| 21 | r_et_move_total_ma10 | r_et_move_total | 10 ,30 , 60秒 | 60秒、180秒 | m1_4_AISIN_FDTのFFTの積分.py main | 右目尻 の動きの総量 | 同上
| 22 | noze_move_total_ma10 | noze_move_total | 10 ,30 , 60秒 | 60秒、180秒 | m1_4_AISIN_FDTのFFTの積分.py main | 鼻の動きの総量 | 同上
| 23 | l_mo_move_total_ma10 | l_mo_move_total | 10 ,30 , 60秒 | 60秒、180秒 | m1_4_AISIN_FDTのFFTの積分.py main | 左口端の動きの総量 | 同上
| 24 | r_mo_move_total_ma10 | r_mo_move_total | 10 ,30 , 60秒 | 60秒、180秒 | m1_4_AISIN_FDTのFFTの積分.py main | 右口端の動きの総量 | 同上
| 25 | facial_parts_move_total_ma10 | facial_parts_move_total | 10 ,30 , 60秒 | 60秒、180秒 | m1_4_AISIN_FDTのFFTの積分.py main | 顔の各パーツの動きの総量 | 同上

## m1_5_AISIN_FDTの開瞼値の積分
#VALUE!
05_説明変数一覧.xlsx |  | 説明変数 | ベースネーム | 時間窓 | ファイル名と関数名 | 説明
m1_5_AISIN_FDTの開瞼値の積分 | 1 | trapz_opening | trapz_opening | 60秒、180秒 | m1_5_AISIN_FDTの開瞼値の積分.py maiin | 所定の時間窓で抽出した開瞼値の推移の積分値（開瞼値は異常値除去・欠損値補完済みである）

## 2_merge_for_apply_full_model
#VALUE!
05_説明変数一覧.xlsx
2_merge_for_apply_full_model |  |  | 左のシートに記載した説明変数全てに対して下記1から7の処理を行い、新たな説明変数を作成する。（説明変数の拡張といった感じ？）
（6のdiff_flgのみ8のcumsumを行う）
左のシートに記載した説明変数の値そのものだと人によって違いが大きい。変化量（差・比・大小）を求めることで、人による違いを吸収することにした。
|  |  | 説明変数の接頭辞・接尾辞 | 接頭辞・接尾辞 | 説明
|  | 1 | 60と180秒の差 | 接尾辞 | 説明変数には60秒窓版と180秒窓版がある。この60秒窓版と180秒窓版の差（180秒窓の値 - 60秒窓の値）
|  | 2 | 60÷180秒 | 接尾辞 | 上記の比(60秒窓の値÷180秒窓の値)、分母が0の場合、この比を1とした。
|  | 3 | 60と180秒の大小flg | 接尾辞 | 上記の大小flg（180秒窓の値 > 60秒窓の値の場合、1、そうでない場合0)
|  | 4 | 比 | 接頭辞 | 初期値に対する比（ただし、使ってない←初期値依存になってしまうため）
|  | 5 | diff | 接頭辞 | 一つ前の差分を求める(1期目のみ、1期目と1期目の差（つまり0）とする）
|  | 6 | diff_flg | 接頭辞 | 「当期の値 >= 前回の値」ならば1、マイナスなら-1にする。
|  | 7 | ma | 接頭辞 | 全説明変数（含む、上記1-6で作成した説明変数）の移動平均（4期移動平均）
|  | 8 | cumsum | 接頭辞 | diff_flg（一期前と比べ上がったか下がったか）の累積和（ただし4期がマックス）眠気聴取4回目までの眠気と相関が強くなりやすいので現在は使っていない。将来、使うか？
| 例 | 【左のシートに記載した説明変数】 |  | 【左記の説明変数の60秒÷180秒】
|  | fdt_freq_of_all_close_180秒_従来型 |  | fdt_freq_of_all_close_従来型_60÷180秒
|  | 【上記の派生系】 |  | 【上記の派生系】
|  | diff_fdt_freq_of_all_close_180秒_従来型 |  | diff_fdt_freq_of_all_close_従来型_60÷180秒
|  | diff_flg_fdt_freq_of_all_close_180秒_従来型 |  | diff_flg_fdt_freq_of_all_close_従来型_60÷180秒
|  | diff_rate_fdt_freq_of_all_close_180秒_従来型 |  | diff_rate_fdt_freq_of_all_close_従来型_60÷180秒
|  | 比_fdt_freq_of_all_close_180秒_従来型 |  | 比_fdt_freq_of_all_close_従来型_60÷180秒
|  | ma_diff_fdt_freq_of_all_close_180秒_従来型 |  | ma_diff_fdt_freq_of_all_close_従来型_60÷180秒
|  | ma_diff_flg_fdt_freq_of_all_close_180秒_従来型 |  | ma_diff_flg_fdt_freq_of_all_close_従来型_60÷180秒
|  | ma_diff_rate_fdt_freq_of_all_close_180秒_従来型 |  | ma_diff_rate_fdt_freq_of_all_close_従来型_60÷180秒
|  | ma_fdt_freq_of_all_close_180秒_従来型 |  | ma_fdt_freq_of_all_close_従来型_60÷180秒
|  | ma_比_fdt_freq_of_all_close_180秒_従来型 |  | ma_比_fdt_freq_of_all_close_従来型_60÷180秒
|  | cumsum_diff_flg_fdt_freq_of_all_close_180秒_従来型 |  | cumsum_diff_flg_fdt_freq_of_all_close_従来型_60÷180秒